## Projeto_ResumoMateriais
OBRA
Tipo
Título
Endereço
Cliente
Resumo de Materiais (Moldados in Loco)
Resumo por elemento e por pavimento
| Pavimento |  | Elemento | Peso do aço +10 % (kg) | Volume de concreto (m³) | Área de forma (m²) | Consumo de aço (kg/m³) | Peso treliças (kg)
| COBERTURA |  | Vigas | 132.8 | 2.1 | 37.8 | 63.2381 | 0
|  |  | Pilares | 87.9 | 0.7 | 16.4 | 125.5714 | 0
|  |  | Lajes | 0 | 0 | 0 | 0 | 0
|  |  | Escadas | 0 | 0 | 0 | 0 | 0
|  |  | Fundações | 0 | 0 | 0 | 0 | 0
|  |  | Reservatórios | 0 | 0 | 0 | 0 | 0
|  |  | Muros | 0 | 0 | 0 | 0 | 0
|  |  | Total | 220.7 | 2.8 | 54.2 | 78.8214 | 0
| TÉRREO |  | Vigas | 279.3 | 5.5 | 92.7 | 50.7818 | 0
|  |  | Pilares | 243.6 | 2 | 43.8 | 121.8 | 0
|  |  | Lajes | 28.7 | 5.8 | 0 | 4.9483 | 0
|  |  | Escadas | 0 | 0 | 0 | 0 | 0
|  |  | Fundações | 0 | 0 | 0 | 0 | 0
|  |  | Reservatórios | 0 | 0 | 0 | 0 | 0
|  |  | Muros | 0 | 0 | 0 | 0 | 0
|  |  | Total | 551.6 | 13.3 | 136.5 | 41.4737 | 0
| SUBSOLO |  | Vigas | 293.9 | 5.5 | 91.5 | 53.4364 | 0
|  |  | Pilares | 207.5 | 2.3 | 36 | 90.2174 | 0
|  |  | Lajes | 0 | 0 | 0 | 0 | 0
|  |  | Escadas | 0 | 0 | 0 | 0 | 0
|  |  | Fundações | 110.7 | 3.6 | 15.3 | 30.75 | 0
|  |  | Reservatórios | 0 | 0 | 0 | 0 | 0
|  |  | Muros | 0 | 0 | 0 | 0 | 0
|  |  | Total | 612.1 | 11.4 | 142.8 | 53.693 | 0
Resumo por bitola e por elemento
Aço | Diâmetro (mm) | Peso + 10 % (kg)
|  | Vigas | Pilares | Lajes | Escadas | Fundações | Reservatórios | Muros | Total
CA50 | 6.3 | 0 | 0 | 28.7 | 0 | 0 | 0 | 0 | 28.7
CA50 | 8 | 314.7 | 0 | 0 | 0 | 110.7 | 0 | 0 | 425.4
CA50 | 10 | 185.9 | 406.2 | 0 | 0 | 0 | 0 | 0 | 592.1
CA50 | 12.5 | 15.6 | 0 | 0 | 0 | 0 | 0 | 0 | 15.6
CA60 | 5 | 189.7 | 132.8 | 0 | 0 | 0 | 0 | 0 | 322.5
Resumo por material e por elemento
|  | Vigas | Pilares | Lajes | Escadas | Fundações | Reservatórios | Muros | Total
Peso total + 10% (kg) | CA50 | 516.2 | 406.2 | 28.7 | 0 | 110.7 | 0 | 0 | 1061.8
| CA60 | 189.7 | 132.8 | 0 | 0 | 0 | 0 | 0 | 322.5
| Total | 705.9 | 539 | 28.7 | 0 | 110.7 | 0 | 0 | 1384.3
Volume concreto (m³) | C-25 | 13.1 | 5 | 5.8 | 0 | 3.6 | 0 | 0 | 27.5
Área de forma (m²) |  | 222 | 96.2 | 0 | 0 | 15.3 | 0 | 0 | 333.5
Consumo de aço (kg/m³) |  | 53.9 | 108.9 | 5 | 0 | 31 | 0 | 0 | 50.3382
Resumo de Materiais (Pré-Moldados)
Resumo por elemento e por pavimento
| Pavimento |  | Elemento | Peso do aço +10 % (kg) | Volume de concreto (m³) | Área de forma (m²) | Consumo de aço (kg/m³) | Peso treliças (kg)
| COBERTURA |  | Lajes PM | 0 | 0 | 0 | 0 | 0
|  |  | Total | 0 | 0 | 0 | 0 | 0
| TÉRREO |  | Lajes PM | 146.1 | 0 | 0 | 0 | 0
|  |  | Total | 146.1 | 0 | 0 | 0 | 0
| SUBSOLO |  | Lajes PM | 0 | 0 | 0 | 0 | 0
|  |  | Total | 0 | 0 | 0 | 0 | 0
Resumo por bitola e por elemento
|  |  | Aço | Diâmetro (mm) | Peso + 10 % (kg)
[5 empty] | Lajes PM | Total
|  |  | CA50 | 8 | 113.7 | 113.7
|  |  | CA50 | 10 | 32.4 | 32.4
Resumo por material e por elemento
[5 empty] | Lajes PM | Total
|  |  | Peso total + 10% (kg) | CA50 | 146.1 | 146.1
|  |  |  | Total | 146.1 | 146.1
|  |  | Volume concreto (m³) | C-25 | 0 | 0
|  |  | Área de forma (m²) |  | 0 | 0
|  |  | Consumo de aço (kg/m³) |  | 0 | 0
*Os quantitativos dos materiais de capa e armaduras adicionais das lajes pré-moldadas estão considerados no Resumo de Materiais (Moldado in Loco)
Resumo dos blocos de enchimento
| Pavimento |  | Tipo | Nome | Dimensões (cm) |  |  | Quantidade
[5 empty] | hb | bx | by
| TÉRREO |  | EPS Unidirecional | B8/30/125 | 8 | 30 | 125 | 311
AltoQi ¦ Tecnologia aplicada à engenharia.