## Projeto_ResumoMateriais
OBRA
Tipo | ALVENARIA E CONCRETO ARMADO
Título | MSD - FUNASA
Endereço
Cliente | P. M. SÃO JOSÉ DO CERRITO
Resumo de Materiais (Moldados in Loco)
Resumo por elemento e por pavimento
| Pavimento |  | Elemento | Peso do aço +10 % (kg) | Volume de concreto (m³) | Área de forma (m²) | Consumo de aço (kg/m³) | Peso treliças (kg)
| TERREO |  | Vigas | 24 | 0.2 | 4.7 | 120 | 0
|  |  | Pilares | 36.6 | 0.4 | 8.5 | 91.5 | 0
|  |  | Fundações | 0 | 0 | 0 | 0 | 0
|  |  | Total | 60.6 | 0.6 | 13.2 | 101 | 0
| FUNDAÇÃO |  | Vigas | 21.6 | 0.3 | 6.4 | 72 | 0
|  |  | Pilares | 21.6 | 0.1 | 3.6 | 216 | 0
|  |  | Fundações | 17.6 | 0.4 | 2.5 | 44 | 0
|  |  | Total | 60.8 | 0.8 | 12.5 | 76 | 0
Resumo por bitola e por elemento
|  | Aço | Diâmetro (mm) | Peso + 10 % (kg)
|  |  |  | Vigas | Pilares | Fundações | Total
|  | CA50 | 8 | 29.2 | 0 | 17.6 | 46.8
|  | CA50 | 10 | 0 | 41.1 | 0 | 41.1
|  | CA60 | 5 | 16.4 | 17 | 0 | 33.4
Resumo por material e por elemento
|  |  |  | Vigas | Pilares | Fundações | Total
|  | Peso total + 10% (kg) | CA50 | 29.2 | 41.1 | 17.6 | 87.9
|  |  | CA60 | 16.4 | 17 | 0 | 33.4
|  |  | Total | 45.6 | 58.1 | 17.6 | 121.3
|  | Volume concreto (m³) | C-30 | 0.5 | 0.6 | 0.4 | 1.5
|  | Área de forma (m²) |  | 11.1 | 12.1 | 2.5 | 25.7
|  | Consumo de aço (kg/m³) |  | 90.7 | 104.3 | 45.7 | 80.8667
Resumo de Custos (R$)
Resumo por elemento e por pavimento
| Pavimento | Elemento | Aço | Concreto | Forma | Laje pré-fabricada | Bloco de enchimento | Total
| TERREO | Vigas | 212.37 | 78.92 | 479.8 | 0 | 0 | 771.09
|  | Vigas PM | 0 | 0 | 0 | 0 | 0 | 0
|  | Pilares | 284.93 | 166.08 | 1102.51 | 0 | 0 | 1553.52
|  | Pilares PM | 0 | 0 | 0 | 0 | 0 | 0
|  | Lajes | 0 | 0 | 0 | 0 | 0 | 0
|  | Escadas | 0 | 0 | 0 | 0 | 0 | 0
|  | Fundações | 0 | 0 | 0 | 0 | 0 | 0
|  | Reservatórios | 0 | 0 | 0 | 0 | 0 | 0
|  | Muros | 0 | 0 | 0 | 0 | 0 | 0
|  | Total | 497.3 | 245 | 1582.31 | 0 | 0 | 2324.61
| FUNDAÇÃO | Vigas | 194.13 | 118.38 | 654.27 | 0 | 0 | 966.78
|  | Vigas PM | 0 | 0 | 0 | 0 | 0 | 0
|  | Pilares | 167.48 | 53.01 | 469.15 | 0 | 0 | 689.64
|  | Pilares PM | 0 | 0 | 0 | 0 | 0 | 0
|  | Lajes | 0 | 0 | 0 | 0 | 0 | 0
|  | Escadas | 0 | 0 | 0 | 0 | 0 | 0
|  | Fundações | 165.84 | 151.16 | 357.7 | 0 | 0 | 674.7
|  | Reservatórios | 0 | 0 | 0 | 0 | 0 | 0
|  | Muros | 0 | 0 | 0 | 0 | 0 | 0
|  | Total | 527.45 | 322.55 | 1481.12 | 0 | 0 | 2331.12
| Custo total do projeto | [6 empty] | 4655.73
AltoQi ¦ Tecnologia aplicada à engenharia.